## Lick Sensor module v1.0
Lick Sensor module v1.0 BOM
.on board
Qty | Parts | Value | OEPS | MPN | Device | Package | Description
1 | C1 | 100n | OEPS010004 | GRM155R71E104KE14D | C-EUC0402K | C0402K | CAPACITOR, European symbol
1 | R1 | 1k | OEPS020006 | ERJ-2RKF1001X | R-EU_R0603 | R0603 | RESISTOR, European symbol
1 | LICK_PORT | 1x3 case | OEPS070035 | 282834-3 | 22-23-2031 | 22-23-2031 | .100 (2.54mm) Center Header - 3 Pin"
1 | C11 | 4.7uF | OEPS010018 | C1608X6S1C475K080AC | C-EUC0603 | C0603 | CAPACITOR, European symbol
1 | PI3 | GP1A57HR | OEPSK01022 | GP1A57HRJ00F | GP1A57HR | GP1A57HR | SENSOR OPTICAL 10MM PCB MOUNT